## 扉-1 招标工程量清单扉页
|  | 电气工程 |  |  | 工程
招 标 工 程 量 清 单
招 标 人： |  |  | 造价咨询人：
| （单位盖章） |  |  | (单位资质专用章)
法定代表人 或其授权人： |  |  | 法定代表人 或其授权人：
| (签字或盖章) |  |  | (签字或盖章)
编 制 人： |  |  | 复 核 人：
| (造价人员签字盖专用章) |  |  | (造价工程师签字盖专用章)
编 制 时 间： | 年 月 日 |  | 复 核 时 间： | 年 月 日
扉-1

## 表-08 分部分项工程和单价措施项目清单与计价表
分部分项工程和单价措施项目清单与计价表
工程名称：电气工程 |  |  |  | 标段：2026第八届哈尔滨松花江冰雪嘉年华工程 |  |  |  |  | 第 1 页 共 9 页
序号 | 项目编码 | 项目名称 | 项目特征描述 |  | 计量单位 | 工程量 | 金额（元）
[7 empty] | 综合单价 | 综合合价 |  | 其中：暂估价
电缆敷设
1 | 030408001001 | 电力电缆 | 1.名称:铝芯交联聚乙烯绝缘钢带铠电力电缆（甲供） 2.型号:YJLV22 3.规格:4× 240＋1× 120 4.电缆检测调试 5.电缆拆除、运送至建设方指定地点 6.按设计要求敷设 7.应满足设计图纸及施工规范的相关要求 8.包含完成此项工作的全部内容 |  | m | 2756.31
2 | 030408001002 | 电力电缆 | 1.名称:铝芯交联聚乙烯绝缘钢带铠电力电缆（甲供） 2.型号:YJLV22 3.规格:4× 150＋1× 70 4.电缆直埋敷设，用雪直接埋冰面浇水冻实 5.电缆检测调试 6.电缆拆除、运送至建设方指定地点 |  | m | 70
本页小计
注：为计取规费等的使用，可在表中增设其中：“定额人工费”。
表—08
分部分项工程和单价措施项目清单与计价表
工程名称：电气工程 |  |  |  | 标段：2026第八届哈尔滨松花江冰雪嘉年华工程 |  |  |  |  | 第 2 页 共 9 页
序号 | 项目编码 | 项目名称 | 项目特征描述 |  | 计量单位 | 工程量 | 金额（元）
[7 empty] | 综合单价 | 综合合价 |  | 其中：暂估价
3 | 030408001003 | 电力电缆 | [项目特征] 1.名称:铝芯交联聚乙烯绝缘钢带铠电力电缆（甲供） 2.型号:YJLV22 3.规格:4×95＋1×50 [工作内容] 1.电缆直埋敷设，用雪直接埋冰面浇水冻实 2.电缆检测调试 3.电缆拆除、运送至建设方指定地点 |  | m | 310
4 | 030408001005 | 电力电缆 | [项目特征] 1.名称:铝芯交联聚乙烯绝缘钢带铠电力电缆（甲供） 2.型号:YJLV22 3.规格:4×70＋1×35 [工作内容] 1.电缆直埋敷设，用雪直接埋冰面浇水冻实 2.电缆检测调试 3.电缆拆除、运送至建设方指定地点 |  | m | 2465
本页小计
注：为计取规费等的使用，可在表中增设其中：“定额人工费”。
表—08
分部分项工程和单价措施项目清单与计价表
工程名称：电气工程 |  |  |  | 标段：2026第八届哈尔滨松花江冰雪嘉年华工程 |  |  |  |  | 第 3 页 共 9 页
序号 | 项目编码 | 项目名称 | 项目特征描述 |  | 计量单位 | 工程量 | 金额（元）
[7 empty] | 综合单价 | 综合合价 |  | 其中：暂估价
5 | 030408001006 | 电力电缆 | [项目特征] 1.名称:铝芯交联聚乙烯绝缘钢带铠电力电缆（甲供） 2.型号:YJLV22 3.规格:4×50＋1×25 [工作内容] 1.电缆直埋敷设，用雪直接埋冰面浇水冻实 2.电缆检测调试 3.电缆拆除、运送至建设方指定地点 |  | m | 2465
6 | 030408001007 | 电力电缆 | [项目特征] 1.名称:铝芯交联聚乙烯绝缘钢带铠电力电缆（甲供） 2.型号:YJLV22 3.规格:4×35＋1×16 [工作内容] 1.电缆直埋敷设，用雪直接埋冰面浇水冻实 2.电缆检测调试 3.电缆拆除、运送至建设方指定地点 |  | m | 2465
本页小计
注：为计取规费等的使用，可在表中增设其中：“定额人工费”。
表—08
分部分项工程和单价措施项目清单与计价表
工程名称：电气工程 |  |  |  | 标段：2026第八届哈尔滨松花江冰雪嘉年华工程 |  |  |  |  | 第 4 页 共 9 页
序号 | 项目编码 | 项目名称 | 项目特征描述 |  | 计量单位 | 工程量 | 金额（元）
[7 empty] | 综合单价 | 综合合价 |  | 其中：暂估价
7 | 030408001004 | 电力电缆 | [项目特征] 1.名称:铝芯交联聚乙烯绝缘钢带铠电力电缆（甲供） 2.型号:YJLV22 3.规格:4×16＋1×10 [工作内容] 1.电缆直埋敷设，用雪直接埋冰面浇水冻实 2.电缆检测调试 3.电缆拆除、运送至建设方指定地点 |  | m | 2010
8 | 030404017001 | 配电箱 | 1.名称:照明配电箱 AL1/AL2/AL3/AL4/AL5/AL6/AL7/AL8/AL9/AL10（甲供） 2.型号:800X600X1600 3.规格:防护等级IP54 4.安装方式:室外配电箱,室外箱体底边设支架,落地明装 5.拆除、运送建设方指定地点 |  | 台 | 10
本页小计
注：为计取规费等的使用，可在表中增设其中：“定额人工费”。
表—08
分部分项工程和单价措施项目清单与计价表
工程名称：电气工程 |  |  |  | 标段：2026第八届哈尔滨松花江冰雪嘉年华工程 |  |  |  |  | 第 5 页 共 9 页
序号 | 项目编码 | 项目名称 | 项目特征描述 |  | 计量单位 | 工程量 | 金额（元）
[7 empty] | 综合单价 | 综合合价 |  | 其中：暂估价
9 | 030404017002 | 配电箱 | 1.名称:照明配电箱 1-1~1-2.2-1~2-2.3-1~3-2.4-1~4-3.5-1~5-4.6-1~6-3.7-1~7-5.8-1~8-2.9-1~9-4.10-1~10-4（甲供） 2.型号:600X550X1600 3.规格:防护等级IP54 4.安装方式:室外配电箱,室外箱体底边设支架,落地明装 5.拆除、运送建设方指定地点 |  | 台 | 31
10 | 030411004003 | 配线 | 1.名称:绝缘导线 2.型号:BX-2.5 3.材质:室外防冻型 4.敷设方式:管内敷设 5.应满足设计图纸及施工规范的相关要求 6.包含完成此项工作的全部内容 |  | m | 20310
11 | 030411001001 | 配管 | 1.名称:半硬质塑料阻燃管 2.材质:FPC20 3.配置形式:暗敷设 4.应满足设计图纸及施工规范的相关要求 5.包含完成此项工作的全部内容 |  | m | 3817.25
本页小计
注：为计取规费等的使用，可在表中增设其中：“定额人工费”。
表—08
分部分项工程和单价措施项目清单与计价表
工程名称：电气工程 |  |  |  | 标段：2026第八届哈尔滨松花江冰雪嘉年华工程 |  |  |  |  | 第 6 页 共 9 页
序号 | 项目编码 | 项目名称 | 项目特征描述 |  | 计量单位 | 工程量 | 金额（元）
[7 empty] | 综合单价 | 综合合价 |  | 其中：暂估价
12 | 04B003 | 电缆破损检查修复 | 1.电缆破损修补 2. 包括损坏电缆中间接头 3. 安装缺失的电缆终端接头 |  | 项 | 1
13 | 04B005 | 电缆过道扣槽安装 | 1.名称:安装扣槽 2.型号:符合设计图纸 3.结合现场情况综合考虑 4.满足设计图纸，相关规范，技术标准，招、投标文件及建设单位的要求 |  | m | 40
14 | 030414002001 | 送配电装置系统 | ≤1kV交流供电装置系统调试 |  | 系统 | 10
分部小计
路灯及弱电
本页小计
注：为计取规费等的使用，可在表中增设其中：“定额人工费”。
表—08
分部分项工程和单价措施项目清单与计价表
工程名称：电气工程 |  |  |  | 标段：2026第八届哈尔滨松花江冰雪嘉年华工程 |  |  |  |  | 第 7 页 共 9 页
序号 | 项目编码 | 项目名称 | 项目特征描述 |  | 计量单位 | 工程量 | 金额（元）
[7 empty] | 综合单价 | 综合合价 |  | 其中：暂估价
15 | 030412007001 | 一般路灯 | [项目特征] 1.名称:路灯杆（甲供） [工作内容] 1.基础制作、安装 2.立灯杆包括拆除,运至建设单位指定地点 3.杆座安装：800*800十字型槽钢宽200，在冰面上割槽200深找平深埋冻实并且做500*500*400的雪垛浇水冻实做配重 4.灯架及灯具附件安装 5.焊、压接线端子 6.补刷（喷）油漆 7.灯杆编号 8.接地 |  | 套 | 293
16 | 030507008001 | 监控摄像设备 | [项目特征] 1.名称:监控摄像头（甲供） 2.安装方式:安装在路灯杆上 [工作内容] 1.本体安装包括拆除、运至建设单位指定地点 2.单体调试 |  | 台 | 109
17 | 080605005002 | 扬声器 | 1.名称:音箱（甲供） 2.安装方式:安装在路灯杆上 3.本体安装包括拆除、运至建设单位指定地点 4.单体调试 |  | 个 | 36
本页小计
注：为计取规费等的使用，可在表中增设其中：“定额人工费”。
表—08
分部分项工程和单价措施项目清单与计价表
工程名称：电气工程 |  |  |  | 标段：2026第八届哈尔滨松花江冰雪嘉年华工程 |  |  |  |  | 第 8 页 共 9 页
序号 | 项目编码 | 项目名称 | 项目特征描述 |  | 计量单位 | 工程量 | 金额（元）
[7 empty] | 综合单价 | 综合合价 |  | 其中：暂估价
18 | 030502007003 | 光缆 | 1.名称:超六类网线 2.配线含拆除、运至建设单位指定地点 3.开冰槽埋入 |  | m | 10000
19 | 030502007004 | 光缆 | 1.名称:48芯光纤 2.配线含拆除、运至建设单位指定地点 3.开冰槽埋入 |  | m | 6000
20 | 030502020001 | 光纤测试 | 光纤测试 |  | 链路 | 36
21 | 030502019001 | 双绞线缆测试 | 双绞线缆测试 |  | 链路 | 109
22 | 030507017001 | 安全防范分系统调试 | 电视监视系统调试 |  | 系统 | 1
23 | 030506002001 | 扩声系统调试 | 扩声系统调试 |  | 系统 | 1
分部小计
经营期间维护
24 | 04B004 | 经营期间维修维护 | 1.园内商服房功能用房，经营期维修维护 2.电工按12小时/班，白班2人，夜班1人 3.力工4人，按12小时/班 4.经营期间材料设备运输费用 5.具体事宜与建设方沟通调整 |  | 天 | 60
分部小计
电缆、灯具设备及集装箱倒运
本页小计
注：为计取规费等的使用，可在表中增设其中：“定额人工费”。
表—08
分部分项工程和单价措施项目清单与计价表
工程名称：电气工程 |  |  |  | 标段：2026第八届哈尔滨松花江冰雪嘉年华工程 |  |  |  |  | 第 9 页 共 9 页
序号 | 项目编码 | 项目名称 | 项目特征描述 |  | 计量单位 | 工程量 | 金额（元）
[7 empty] | 综合单价 | 综合合价 |  | 其中：暂估价
25 | 04B007 | 电缆、灯具设备倒运 | 1.电缆、灯具设备倒运 2.运距：15km 3.包括装车、运输、卸车、冰面倒运等工作 4.具体事宜与建设方沟通调整 |  | 项 | 1
26 | 04B008 | 秋千、跷跷板等安装 | 1.秋千、跷跷板等冰面固定 2.包括安装、配件购买及更换等工作 |  | 套 | 15
27 | 040309001001 | 集装箱安装及运输 | 1.集装箱安拆及运输 2.集装箱由甲方提供 3.包含从仓库拉出、运至指定地点、安装、项目结束后拆除、运回指定地点、五金辅材等相关全部费用 4.结合现场情况综合考虑 5.满足设计图纸，相关规范，技术标准，招、投标文件及建设单位的要求 |  | 个 | 25
分部小计
措施项目
分部小计
本页小计
合 计
注：为计取规费等的使用，可在表中增设其中：“定额人工费”。
表—08

## 表-11 总价措施项目清单与计价表
总价措施项目清单与计价表
工程名称：电气工程 |  |  |  | 标段：2026第八届哈尔滨松花江冰雪嘉年华工程 |  |  |  | 第 1 页 共 1 页
序号 | 项目编码 | 项目名称 | 计算基础 |  | 费率 (%) | 金额 (元) | 调整 费率 (%) |  | 调整后 金额(元) | 备注
1 | 041109001001 | 安全文明施工费 | 分部分项合计+单价措施项目费-分部分项设备费-单价措施项目设备费 |  | 2.66
2 | 041109002001 | 夜间施工费 | 分部分项计费人工费+单价措施计费人工费 |  | 0.12
3 | 041109003001 | 二次搬运费 | 分部分项计费人工费+单价措施计费人工费 |  | 0.12
4 | 041109004002 | 冬季施工增加费 | 分部分项冬季施工人工预算价+分部分项冬季施工机具预算价+单价措施冬季施工人工预算价+单价措施冬季施工机具预算价 |  | 5
5 | 041109004001 | 雨季施工增加费 | 分部分项计费人工费+单价措施计费人工费 |  | 0
6 | 041109007001 | 已完工程及设备保护费 | 分部分项计费人工费+单价措施计费人工费 |  | 0.11
7 | 04B001 | 工程定位复测费 | 分部分项计费人工费+单价措施计费人工费 |  | 0.08
8 | 04B002 | 专业工程措施项目费
合 计
编制人（造价人员）： |  |  |  | 复核人（造价工程师）：
注：1.“计算基础”中安全文明施工费可为“定额基价”、“定额人工费”或“定额人工费+定额机械费”，其他项目可为“定额人工费”或“定额人工费+定额机械费”。 2.按施工方案计算的措施费，若无“计算基础”和“费率”的数值，也可只填“金额”数值，但应在备注栏说明施工方案出处或计算方法。
表-11

## 表-12 其他项目清单与计价汇总表
其他项目清单与计价汇总表
工程名称：电气工程 |  | 标段：2026第八届哈尔滨松花江冰雪嘉年华工程 |  |  | 第 1 页 共 1 页
序号 | 项目名称 |  | 金额（元） | 结算金额（元） |  | 备注
1 | 暂列金额 |  | 126316.56 |  |  | 明细详见表-12-1
2 | 暂估价 |  | 30000
2.1 | 材料暂估价 |  | — |  |  | 明细详见表-12-2
2.2 | 专业工程暂估价 |  | 30000 |  |  | 明细详见表-12-3
3 | 计日工 |  |  |  |  | 明细详见表-12-4
4 | 总承包服务费 |  |  |  |  | 明细详见表-12-5
合 计
注：材料（工程设备）暂估单价进入清单项目综合单价，此处不汇总。
表—12

## 表-12-1 暂列金额表
暂列金额明细表
工程名称：电气工程 |  | 标段：2026第八届哈尔滨松花江冰雪嘉年华工程 |  |  | 第 1 页 共 1 页
序号 | 名称 |  | 计量单位 | 暂定金额 |  | 备注
1 | 暂列金额 |  | 项 | 126316.56 |  | 计算基础为分部分项工程费-工程设备费，费率为10-15%。市政维修养护定额：计算基础为分部分项工程费-工程设备费，费率为10%。
合 计 | [5 empty] | —
注：此表由招标人填写，如不能详列，也可只列暂列金额总额，投标人应将上述暂列金额计入投标总价中。
表—12—1

## 表-12-3 专业工程暂估价及结算价表
专业工程暂估价及结算价表
工程名称：电气工程 |  |  | 标段：2026第八届哈尔滨松花江冰雪嘉年华工程 |  |  |  | 第 1 页 共 1 页
序号 | 工程名称 | 工程内容 |  | 暂估金额 （元） | 结算金额 (元) | 差额 ±(元) |  | 备注
| 电缆保护 | 现场理石保护用料及人工 |  | 30000
合 计 |  |  |  | 30000 |  |  |  | —
注：此表由招标人填写，投标人应将上述专业工程暂估价计入投标总价中。
表—12—3

## 表-13 规费、税金项目清单与计价表
规费、税金项目清单与计价表
工程名称：电气工程 |  |  | 标段：2026第八届哈尔滨松花江冰雪嘉年华工程 |  | 第 1 页 共 1 页
序号 | 项目名称 | 计算基础 |  | 计算基数 |  | 计算费率(%) | 金额(元)
1 | 规费 | [（A）+（B）+（C）+人工费价差]×费率
1.1 | 社会保险费 | 养老保险费+医疗保险费+失业保险费+工伤保险费+生育保险费
1.1.1 | 养老保险费 | 计费人工费+人工价差 |  |  |  | 16
1.1.2 | 医疗保险费 | 计费人工费+人工价差 |  |  |  | 7.5
1.1.3 | 失业保险费 | 计费人工费+人工价差 |  |  |  | 0.5
1.1.4 | 工伤保险费 | 计费人工费+人工价差 |  |  |  | 1
1.1.5 | 生育保险费 | 计费人工费+人工价差 |  |  |  | 0.6
1.2 | 住房公积金 | 计费人工费+人工价差 |  |  |  | 5
1.3 | 环境保护税 | 按实际发生计算
2 | 税金 | [（一）+（二）+（三）+（四）-（3）-（4）-甲供材料费]×税率 |  |  |  | 9
合 计
编制人（造价人员）： |  |  | 复核人（造价工程师）：
表—13